## Sheet1
序号i | 砝码质量M/g | 叉丝读数/mm |  |  | liMi/(mm·g) | 示数差值：△li = li+4 - li | 不确定度△(△l）
|  | 加载li/mm | 卸载li/mm | 平均值li/mm
1 | 250 | -0.45 | -0.49 | -0.47 | -117.5 | 1.07 | 0.01
2 | 500 | -0.24 | -0.15 | -0.195 | -97.5 | 1.045
3 | 750 | 0 | 0.1 | 0.05 | 37.5 | 1
4 | 1000 | 0.35 | 0.36 | 0.355 | 355 | 0.97
5 | 1250 | 0.6 | 0.6 | 0.6 | 750
6 | 1500 | 0.85 | 0.85 | 0.85 | 1275
7 | 1750 | 1.07 | 1.1 | 1.085 | 1898.75
8 | 2000 | 1.33 | 1.33 | 1.33 | 2660
0.45062
测量次数 | 1 | 2 | 3 | 4 | 5 | 6 | 平均值
长度 d/mm | 231 | 232 | 231 | 231.5 | 231 | 230.9 | 231.2333
宽度 b/mm | 23.1 | 23.2 | 22.9 | 23 | 23 | 23 | 23.0333
厚度 a/mm | 0.987 | 0.9866 | 0.99 | 0.986 | 0.987 | 0.988 | 0.98743
序号 | 1 | 2 | 3 | 4 | 5 | 6 | 7 | 8 | 平均值
/g | 10 | 20 | 30 | 40 | 50 | 60 | 70 | 80 | 45
/mm | 0.88 | 0.975 | 1.1 | 1.225 | 1.395 | 1.495 | 1.595 | 1.71 | 1.2969
/mV | 22 | 54 | 82 | 112 | 144 | 172 | 214 | 244 | 130.5
| 0.515 | 0.52 | 0.495 | 0.485 | 0.50375
| 122 | 118 | 132 | 132 | 126
| 484 | 2916 | 6724 | 12544 | 20736 | 29584 | 45796 | 59536 | 22290
| 0.7744 | 0.95062 | 1.21 | 1.5006 | 1.946 | 2.235 | 2.544 | 2.9241 | 1.7606
| 19.36 | 52.65 | 90.2 | 137.2 | 200.88 | 257.14 | 341.33 | 417.24 | 169.2422
0.88 | 22
0.975 | 54
1.1 | 82
1.225 | 112
1.395 | 144
1.495 | 172
1.595 | 214
1.71 | 244
序号 | 1 | 2 | 3 | 4 | 5 | 6 | 7 | 8
悬挂点位置（mm） | 20 | 25 | 30 | 35 | 45 | 50 | 55 | 60
x/L | 0.111 | 0.139 | 0.167 | 0.194 | 0.25 | 0.278 | 0.306 | 0.333
共振频率f1（Hz） | 588.24 | 586.94 | 585.53 | 584.99 | 583.95 | 584.44 | 585.52 | 586.84
20 | 588.24
25 | 586.94
30 | 585.53
35 | 584.99
45 | 583.95
50 | 584.44
55 | 585.52
60 | 586.84