## Sheet1
0 | 0 | 0 | 0 | 0 | 0
0.5 | 28.9 | -29.1 | 26.9 | -26.9 | 27.95
1 | 57.4 | -57.7 | 53.3 | -53.4 | 55.45
1.5 | 86.1 | -86.8 | 80 | -80.4 | 83.325
2 | 114.2 | -115.6 | 106.3 | -107 | 110.775
2.5 | 142.2 | -144.2 | 132.4 | -133.5 | 138.075
3 | 170.1 | -173.1 | 158.6 | -160.2 | 165.5
0 | 0 | 0 | 0 | 0 | 0
50 | 15.7 | -16 | 11.5 | -11.7 | 13.725
100 | 29.6 | -29.9 | 25.5 | -25.7 | 27.675
150 | 43.3 | -43.6 | 39.1 | -39.3 | 41.325
200 | 57 | -57.3 | 53 | -53.1 | 55.1
250 | 71 | -71.4 | 66.9 | -67.1 | 69.1
300 | 84.7 | -85.1 | 80.6 | -80.8 | 82.8
0 | 0 | 0 | 0 | 0 | 0 |  |  |  | 0
50 | 37.7 | 37.7 | -38.4 | -38.4 | 38.05 |  |  |  | 13.725
100 | 76 | 76 | -77.1 | -77.1 | 76.55 |  |  |  | 27.675
150 | 113.7 | 113.7 | -114.8 | -114.8 | 114.25 |  |  |  | 41.325
200 | 151.5 | 151.5 | -152.5 | -152.5 | 152 |  |  |  | 55.1
250 | 189.3 | 189.3 | -190.4 | -190.4 | 189.85 |  |  |  | 69.1
300 | 227.4 | 227.4 | -228.5 | -228.5 | 227.95 |  |  |  | 82.8
44 | 42 | 40 | 38 | 36 | 34 | 32 | 30 | 28 | 26 | 24 | 22 | 20 | 18 | 16 | 14
42.8 | 64.5 | 112.9 | 151.5 | 152.5 | 152.5 | 152.5 | 152.5 | 152.5 | 152.5 | 152.5 | 152.5 | 152.4 | 152.3 | 152.2 | 152.2
44 |  | 42.8
42 |  | 64.5
40 |  | 112.9
38 |  | 151.5
36 |  | 152.5
34 |  | 152.5
32 |  | 152.5
30 |  | 152.5
28 |  | 152.5
26 |  | 152.5
24 |  | 152.5
22 |  | 152.5
20 |  | 152.4
18 |  | 152.3
16 |  | 152.2
14 |  | 152.2
IM（mA） | 50 | 75 | 100 | 125 | 150 | 175 | 200
B（mT） | 37.9 | 57 | 76.2 | 95.1 | 114.2 | 133.2 | 151.9
V（mA） | 16.129 | 23.086 | 30.108 | 37.011 | 44 | 50.936 | 57.761
50 |  | 37.9 |  | 16.129
75 |  | 57 |  | 23.086
100 |  | 76.2 |  | 30.108
125 |  | 95.1 |  | 37.011
150 |  | 114.2 |  | 44
175 |  | 133.2 |  | 50.936
200 |  | 151.9 |  | 57.761
励磁电流频率f：(Hz) | 20 | 30 | 40 | 50 | 60 | 70 | 80 | 90 | 100 | 110 | 120
Umax(mV) | 1.39 | 2.12 | 2.83 | 3.53 | 4.22 | 4.93 | 5.68 | 6.33 | 7.09 | 7.78 | 8.48
测量值B(mT) | 0.20336 | 0.20677 | 0.20701 | 0.20658 | 0.2058 | 0.20607 | 0.20775 | 0.2058 | 0.20745 | 0.20695 | 0.20677
| 20 | 30 | 40 | 50 | 60 | 70 | 80 | 90 | 100 | 110 | 120
| 0.20336 | 0.20677 | 0.20701 | 0.20658 | 0.2058 | 0.20607 | 0.20775 | 0.2058 | 0.20745 | 0.20695 | 0.20677
| 20 | 0.20336
| 30 | 0.20677
| 40 | 0.20701
| 50 | 0.20658
| 60 | 0.2058
| 70 | 0.20607
| 80 | 0.20775
| 90 | 0.2058
| 100 | 0.20745
| 110 | 0.20695
| 120 | 0.20677
0 | 8.48 |  | 8.48
10 | 8.35 |  | 8.3512
20 | 7.98 |  | 7.9686
30 | 7.45 |  | 7.3439
40 | 6.66 |  | 6.4961
50 | 5.66 |  | 5.4508
60 | 4.51 |  | 4.24
70 | 3.16 |  | 2.9003
80 | 1.87 |  | 1.4725
90 | 0.28 |  | 0
100 | 1.16 |  | 1.4725
110 | 2.65 |  | 2.9003
120 | 4.04 |  | 4.24
130 | 5.3 |  | 5.4508
140 | 6.44 |  | 6.4961
150 | 7.32 |  | 7.3439
160 | 7.98 |  | 7.9686
170 | 8.37 |  | 8.3512
180 | 8.48 |  | 8.48
190 | 8.32 |  | 8.3512
200 | 7.89 |  | 7.9686
210 | 7.14 |  | 7.3439
220 | 6.25 |  | 6.4961
230 | 5.07 |  | 5.4508
240 | 3.81 |  | 4.24
250 | 2.36 |  | 2.9003
260 | 1.07 |  | 1.4725
270 | 0.19 |  | 0
280 | 1.86 |  | 1.4725
290 | 3.18 |  | 2.9003
300 | 4.4 |  | 4.24
310 | 5.67 |  | 5.4508
320 | 6.58 |  | 6.4961
330 | 7.41 |  | 7.3439
340 | 7.97 |  | 7.9686
350 | 8.35 |  | 8.3512
360 | 8.48 |  | 8.48
径向距离X（mm） | -25 | -20 | -15 | -10 | -5 | 0 | 5 | 10 | 15 | 20 | 25
Umax（mV） | 8.45 | 8.46 | 8.46 | 8.47 | 8.47 | 8.47 | 8.46 | 8.46 | 8.45 | 8.45 | 8.44
测量B（mT） | 0.20604 | 0.20628 | 0.20628 | 0.20653 | 0.20653 | 0.20653 | 0.20628 | 0.20628 | 0.20604 | 0.20604 | 0.2058
| -25 | 0.20604 | 0.20604 | 0.20628 | 0.20628 | 0.20653 | 0.20653 | 0.20653 | 0.20628 | 0.20628 | 0.20604 | 0.20604 | 0.2058
| -20 | 0.20628
| -15 | 0.20628
| -10 | 0.20653
| -5 | 0.20653
| 0 | 0.20653
| 5 | 0.20628
| 10 | 0.20628
| 15 | 0.20604
| 20 | 0.20604
| 25 | 0.2058
轴向距离X（mm） | -25 | -20 | -15 | -10 | -5 | 0 | 5 | 10 | 15 | 20 | 25
Umax（mV） | 8.45 | 8.47 | 8.48 | 8.48 | 8.48 | 8.48 | 8.48 | 8.48 | 8.47 | 8.47 | 8.46
测量B（mT） | 0.20604 | 0.20653 | 0.20677 | 0.20677 | 0.20677 | 0.20677 | 0.20677 | 0.20677 | 0.20653 | 0.20653 | 0.20628
|  |  |  | 0.20604 | 0.20653 | 0.20677 | 0.20677 | 0.20677 | 0.20677 | 0.20677 | 0.20677 | 0.20653 | 0.20653 | 0.20628
| -25 | 0.20604
| -20 | 0.20653
| -15 | 0.20677
| -10 | 0.20677
| -5 | 0.20677
| 0 | 0.20677
| 5 | 0.20677
| 10 | 0.20677
| 15 | 0.20653
| 20 | 0.20653
| 25 | 0.20628
轴向距离X（mm） | -25 | -20 | -15 | -10 | -5 | 0 | 5 | 10 | 15 | 20 | 25
Umax（mV） | 5.38 | 5.56 | 5.68 | 5.83 | 5.92 | 5.96 | 5.97 | 5.93 | 5.85 | 5.74 | 5.61
测量B（mT） | 0.13271 | 0.13715 | 0.14011 | 0.14381 | 0.14603 | 0.14701 | 0.14726 | 0.14627 | 0.1443 | 0.14159 | 0.13838
计算B（mT） | 0.13222 | 0.13614 | 0.13933 | 0.14168 | 0.14313 | 0.14362 | 0.14313 | 0.14168 | 0.13933 | 0.13614 | 0.13222
|  | 0.13271 | 0.13715 | 0.14011 | 0.14381 | 0.14603 | 0.14701 | 0.14726 | 0.14627 | 0.1443 | 0.14159 | 0.13838
|  | 0.13222 | 0.13614 | 0.13933 | 0.14168 | 0.14313 | 0.14362 | 0.14313 | 0.14168 | 0.13933 | 0.13614 | 0.13222
| -25 | 0.13271 | 0.13222
| -20 | 0.13715 | 0.13614
| -15 | 0.14011 | 0.13933
| -10 | 0.14381 | 0.14168
| -5 | 0.14603 | 0.14313
| 0 | 0.14701 | 0.14362
| 5 | 0.14726 | 0.14313
| 10 | 0.14627 | 0.14168
| 15 | 0.1443 | 0.13933
| 20 | 0.14159 | 0.13614
| 25 | 0.13838 | 0.13222